## Sheet1
附件6：
砚山县第一中学双屏便携录播购置项目资金计划表
项目实施单位(盖章）： 砚山县第一中学 填报人： 钟家跃 审核人： 董才云 填报时间： 2024年4月25日
序号 | 子项目名称 | 建设内容及规模 | 建设标准或设备规格（参数） | 单位 | 数量 | 单价（元） | 项目投资计划（万元） |  |  | 备注
[7 empty] | 项目总投资 | 东西部协作资金 | 其他资金
1 | 双屏便携录播一体机 | 采购2台便携录播一体机 | 嵌入式ARM+DSP架构，linux操作系统；高度4.74cm，电压≤24V，配置≥1TB硬盘；内嵌双17.3英寸液晶屏；4路3G-SDI高清视频，2路HDMI输入，1路VGA输入；1路VGA输出，1路HDMI输出；内置9600mah电池，无需外接电源。 | 台 | 2 | 24000 | 4.8 | 4.8
2 | 双屏便携导播系统 | 采购2套配套录播机导播系统 | 支持电影模式、资源模式两种录制模式；支持手指点控模式；手指拖拽和双击触控两种方式通道切换；支持4种摄像机固定变焦距离选择；提供多种画面布局模式；支持片头片尾添加；内置互动系统；具备互动网络管理。 | 套 | 2 | 48000 | 9.6 | 9.6
3 | 无线云台摄像机 | 采购6台配套录播机摄像机 | 207万像素；支持有线和无线两种视频信号传输方式；10倍光学变焦镜头；快门速度：1/25～1/10000S；信噪比≥60dB；内置高增益智能天线。内置电池，电池容量6400mAh 。 | 台 | 6 | 4000 | 2.4 | 2.4
4 | 独脚架套装 | 采购6台配套摄像机脚架 | 阳极氧化耐高温铝合金材质；黑色铝合金管，金色管锁；脚管节数：4节；脚架最高高度：1740mm；脚架收缩高度：620mm；承重：5KG-8KG；自重:0.97KG 。 | 台 | 6 | 900 | 0.54 | 0.54
5 | 无线全向话筒 | 采购2套配套录播机话筒 | 全指向性数字硅麦；信噪比：≥60dB；频响范围：100Hz-20KHz；全向最大拾音距离≥5米；具备实时声源定位功能；噪声抑制量≥20dB；采样率： 48kHz；音频输入： WIFI；音频输出： WIFI,3.5mm耳机口*1；电源：Type-C供电 。 | 套 | 2 | 5600 | 1.12 | 1.12
6 | 移动拉箱 | 采购2台配套录播机移动拉箱 | 外尺寸：575*421*287mm。材质：PP/ABS，支持防水。 壁厚：4.5mm。重量：6.8Kg。 | 台 | 2 | 2700 | 0.54 | 0.54
合计 | － | － | － | － | － | － | 19 | 19