## Sheet2
附件5
江那镇脚侧竜村污水治理和人居环境提升项目资金计划表
项目实施单位(盖章）： 江那镇人民政府 填报人：杨林灿 审核人：张力升 填报时间：2024年4月24日
序号 | 子项目名称 | 建设内容及规模 | 建设标准或设备规格（参数） | 单位 | 数量 | 单价（元） | 项目投资计划（万元） |  |  | 备注
[7 empty] | 项目总投资 | 东西部协作资金 | 其他资金
一 | 土建部分 | [5 empty] | 176.74 | 176.74
1 | 检查井 | 检查井370座 | 1.塑料排水直壁检查井材质、规格:成品塑料井φ700*1000；2.塑料排水沉泥井检查井材质、规格::成品塑料井φ700*1300；3.井盖材质及规格:φ700球墨铸铁井盖 | 座 | 370 | 940.8 | 34.81 | 34.81
2 | 合并净化槽基坑、沉淀收集池、沉沙井基坑开挖 | 合并净化槽基坑、沉淀收集池、沉沙井基坑开挖1762m³ | 1.土壤类别:三类土；2.净化槽挖土尺寸:3.5*3.5*3m 3.沉淀池挖土尺寸:1.2*1.2*2m；4.沉沙井挖土尺寸：4*3*2m | m³ | 1762 | 4.41 | 0.78 | 0.78
3 | 筏板基础 | 筏板基础571m³ | 1.混凝土强度等级:C30；2.厚度:100mm | m² | 571 | 72.67 | 4.15 | 4.15
4 | 挖沟槽土方（污水管） | 挖沟槽土方4510m³（污水管） | 1.挖土深度:1.1m；2.沟槽宽度:0.8m | m³ | 4510 | 3.64 | 1.64 | 1.64
5 | 挖沟槽土方（出户管） | 挖沟槽土方2386m³（出户管） | 1.挖土深度:0.8m；2.沟槽宽度:0.5m；3.人工开挖 | m³ | 2386 | 62.99 | 15.03 | 15.03
6 | 沟槽回填砂 | 沟槽回填砂2637m³ | 1.密实度要求:夯实；2.填方材料品种:中粗砂 | m³ | 2637 | 126.27 | 33.3 | 33.3
7 | 沟槽基坑回填 | 沟槽基坑回填3845m³ | 1.密实度要求:夯实；2.填方来源、运距:机械或人工原土回填 | m³ | 3845 | 60.29 | 23.18 | 23.18
8 | 余方弃置 | 余方弃置2988m³ | 1.废弃料品种:开挖剩余土方、建渣；2.运距:综合考虑3.含弃土场费用 | m³ | 2988 | 17.56 | 5.25 | 5.25
9 | 道路破除、恢复 | 道路破除、恢复3427m³ | 1.混凝土强度等级:C30；2.厚度:200mm | m² | 3427 | 152.52 | 52.27 | 52.27
10 | 污水处理设备点位护栏、草皮 | 污水处理设备点位护栏、草皮 | 设备点位铁艺护栏103m，铺种草皮350m² | 项 | 1 | 57425 | 5.74 | 5.74
11 | 大型机械设备进出场及安装拆除 | 大型机械设备进出场及安装拆除 |  | 项 | 1 | 5923 | 0.59 | 0.59
二 | 工艺安装部分 | [5 empty] | 318.26 | 318.26
1 | 合并净化槽 | 合并净化槽39台 | Qh＝1.6m3/d，污水净化处理 | 台 | 39 | 42769.8 | 166.8 | 166.8
2 | 砖砌沉沙井 | 砖砌沉沙井9个 | 沉沙井2*3*1.5m | 个 | 9 | 3544.22 | 3.19 | 3.19
3 | 沉淀收集池 | 沉淀收集池39台 | 2*1*1.2m，收集污水，进行沉降隔离 | 台 | 39 | 1603.51 | 6.25 | 6.25
4 | 工艺管道1外埋主管道 | 工艺管道1外埋主管道5126米 | 聚乙烯(PE)双壁波纹管DN300；连接形式:黏接接口 铺设深度:1m以内 | m | 5126 | 120.63 | 61.84 | 61.84
5 | 工艺管道2 外埋主管道与分户连接 | 工艺管道2 外埋主管道与分户连接 | UPVC塑料管DN160；连接形式:黏接接口；铺设深度:1m以内 | m | 2573 | 85.04 | 21.88 | 21.88
6 | 工艺管道3 外埋主管道与分户连接 | 工艺管道3 外埋主管道与分户连接 | UPVC塑料管DN110；连接形式:黏接接口；铺设深度:1m以内 | m | 3216 | 49.1 | 15.79 | 15.79
7 | 塑料滤网 | 塑料滤网142个 | 成品塑料滤网φ200mm | 个 | 142 | 77.8 | 1.1 | 1.1
8 | 污水处理设备配套电线等 | 污水处理设备配套电线等 | 交流电缆、线管、电杆、电表等 | 项 | 1 | 42160 | 4.22 | 4.22
9 | 太阳能并网光伏发电系统 | 太阳能并网光伏发电系统90480w | 装机功率90.48kW | W | 90480 | 4.11 | 37.19 | 37.19
三 | 其他费用 | 项目管理费 | 监理、审计费用 | 项 | 1 | 50000 | 5 | 5
合计 | － | － | － | － | － | － | 500 | 500